waterkelder,
4800×2400×2400
Netto inh. 18m³
waterkelder,
4800×2400×2400
Netto inh. 18m³
waterkelder,
4800×2400×2400
Netto inh. 18m³
Z
O W
N
Doorsnede fundament, warmteopslag buiten fundament
800 mm
9.450 mm
13.800 mm
9.000 mm
julianapark-k31-fundament-5 18-08-2019
Arend Freije
afreije@inn.nl
06-14143214
300 mm
200 mm
300 mm
14.200 mm
O
N Z
W
3.800 mm
9.400 mm
3.925 mm
800 mm
1.600 mm
200 mm
300 mm
500 mm
6.000 mm
waterkelder,
4800×2400×2400
Netto inh. 18m³
Buffer1 2× pp 50mm
Buffer2 2×mantelbuis 90mm
Buffer3 2× pp 50mm

---
     Betongranulaat 20/40 met water
     Gewapend beton
     Isolatie (XPS/PIR/PE)
Legenda
Mantelbuis Electra/kabel/water/telecom 50mm
Afvoerbuis 125/110/70/50 mm
Mantelbuis voor electra 40mm
4
4
PP Drainagebuis 80mm met PP450 omhulling, SN8
Aan/toevoerbuis warmtebuffers 80mm
Warm drinkwater
Koud leidingwater
Water voorverwarmd door douche wtw
Luchtaanvoer 160mm
Mantelbuis voor sensors 40mm

---
900 mm
1.800 mm
450 mm
Plattegrond buffer1

---
MK
was-
machine
warmte
pomp
MK
2.700 mm
1.200 mm
1.000 mm
3.200 mm
Plattegrond buffer3